## Vykaz_vymer
ZADANIE S VÝKAZOM VÝMER
Stavba: Hranovnica-Protipožiarne zabezpečenie obce
Objekt:
Objednávateľ:
Zhotoviteľ: |  |  |  |  | Spracoval:
Miesto. Hranovnica |  |  |  |  | Dátum:
Č. | Kód položky | Popis | MJ | Množstvo celkom | Jednotková cena zadania | Celková cena zadania
1 | 2 | 3 | 4 | 5 | 6 | 7
| HSV | Práce a dodávky HSV
| 1 | Zemné práce
1 | 113106611.S | Rozoberanie zámkovej dlažby všetkých druhov v ploche do 20 m2, -0,2600 t | m2 | 3.2
|  | 1,6*2 |  | 3.2
2 | 113205111.S | Vytrhanie obrúb betónových, chodníkových ležatých, -0,23000t | m | 2
3 | 115101203.S | Čerpanie vody na dopravnú výšku do 10 m s priemerným prítokom litrov za minútu nad 1000 l do 2000 l | hod | 32
4 | 115101303.S | Pohotovosť záložnej čerpacej súpravy pre výšku do 10 m, s prítokom litrov za minútu nad 1000 do 2000 l | deň | 4
5 | 130001101.S | Príplatok k cenám za sťaženie výkopu v blízkosti podzemného vedenia alebo výbušbnín - pre všetky triedy | m3 | 0.894
|  | (((1,7*1,7)/2*0,8)+(0,4*0,8)+(1,7*2,0*0,8)+(0,687*0,5*0,8))*0,2 |  | 0.894
6 | 131201102.S | Výkop nezapaženej jamy v hornine 3, nad 100 do 1000 m3 | m3 | 229.049
|  | ((3,485*3,2*17,5)+(3,2*3,15*4,8)+(3,2*4,8*11,2)+(2,6*2,365*2,3)+(5,0*2,4*2,365))*0,5 |  | 229.049
7 | 131201109.S | Hĺbenie nezapažených jám a zárezov. Príplatok za lepivosť horniny 3 | m3 | 68.715
|  | 229,049*0,3 |  | 68.715
8 | 131301102.S | Výkop nezapaženej jamy v hornine 4, nad 100 do 1000 m3 | m3 | 229.049
|  | ((3,485*3,2*17,5)+(3,2*3,15*4,8)+(3,2*4,8*11,2)+(2,6*2,365*2,3)+(5,0*2,4*2,365))*0,5 |  | 229.049
9 | 131301109.S | Hĺbenie nezapažených jám a zárezov. Príplatok za lepivosť horniny 4 | m3 | 68.715
|  | 229,049*0,3 |  | 68.715
10 | 132201201.S | Výkop ryhy šírky 600-2000mm horn.3 do 100m3 | m3 | 2.235
|  | (((1,7*1,7)/2*0,8)+(0,4*0,8)+(1,7*2,0*0,8)+(0,687*0,5*0,8))*0,5 |  | 2.235
11 | 132201209.S | Príplatok k cenám za lepivosť pri hĺbení rýh š. nad 600 do 2 000 mm zapaž. i nezapažených, s urovnaním dna v hornine 3 | m3 | 0.671
|  | 2,235*0,3 |  | 0.671
12 | 132301201.S | Výkop ryhy šírky 600-2000mm hor 4 do 100 m3 | m3 | 2.235
|  | (((1,7*1,7)/2*0,8)+(0,4*0,8)+(1,7*2,0*0,8)+(0,687*0,5*0,8))*0,5 |  | 2.235
13 | 132301209.S | Príplatok za lepivosť pri hĺbení rýh š. nad 600 do 2 000 mm zapažených i nezapažených, s urovnaním dna v hornine 4 | m3 | 0.671
|  | 2,235*0,3 |  | 0.671
14 | 151101101.S | Paženie a rozopretie stien rýh pre podzemné vedenie, príložné do 2 m | m2 | 16.28
|  | (2,2*3,7)*2 |  | 16.28
15 | 151101111.S | Odstránenie paženia rýh pre podzemné vedenie, príložné hĺbky do 2 m | m2 | 16.28
16 | 162301111.S | Vodorovné premiestnenie výkopku po nespevnenej ceste z horniny tr.1-4, do 100 m3 na vzdialenosť nad 50 do 500 m | m3 | 51.71
|  | 458,10+4,47-369,07-41,79 |  | 51.71
17 | 167101101.S | Nakladanie neuľahnutého výkopku z hornín tr.1-4 do 100 m3 | m3 | 51.71
18 | 171101103.SA | Uloženie sypaniny do násypu súdržnej horniny so zhutnením | m3 | 42.829
|  | (12,7*9,65*0,34)+(2,9*2,0*0,2) |  | 42.829
19 | 171151101.S | Hutnenie bokov násypov z hornín súdržných a sypkých | m2 | 33.96
|  | (0,8*10,0)*2+(1,0*12,7)+(0,7*2,9)*2+(0,6*2,0) |  | 33.96
20 | 171201201.S | Uloženie sypaniny na skládky do 100 m3 | m3 | 51.71
21 | 174101002.S | Zásyp sypaninou so zhutnením jám, šachiet, rýh, zárezov alebo okolo objektov nad 100 do 1000 m3 | m3 | 369.068
|  | 458,10+4,47-0,56-1,96-(10,0*3,6*2,38)-(1,4*1,1*2,25)-(PI*0,59*0,59*0,84)*2 |  | 369.068
22 | 175101102.S | Obsyp potrubia sypaninou z vhodných hornín 1 až 4 s prehodením sypaniny | m3 | 1.96
|  | (7,0*0,8*0,35) |  | 1.96
23 | 583310002800 | Štrkopiesok frakcia 0-8 mm, STN EN 13242 + A1 | t | 3.528
|  | 1,960*1,8 |  | 3.528
24 | 181114711 | Odstránenie kameňov z pozemku zobraním kameňa, hmotnosti jednotlivo do 15 kg | m3 | 10
25 | 181201102.S | Úprava pláne v násypoch v hornine 1-4 so zhutnením | m2 | 123
|  | 120+3 |  | 123
| 4 | Vodorovné konštrukcie
26 | 451572111 | Lôžko pod potrubie, stoky a drobné objekty, v otvorenom výkope z kameniva drobného ťaženého 0-4 mm | m3 | 1.248
|  | 10,4*4,0*0,03 |  | 1.248
27 | 451573111A | Lôžko pod potrubie, stoky a drobné objekty, v otvorenom výkope z piesku a štrkopiesku do 8 mm | m3 | 0.56
|  | (7,0*0,8*0,1) |  | 0.56
28 | 452311131 | Dosky, bloky, sedlá z betónu v otvorenom výkope tr. C 12/15 | m3 | 6.597
|  | (10,4*4,0*0,15)+(1,7*1,4*0,15) |  | 6.597
29 | 452351101 | Debnenie v otvorenom výkope dosiek, sedlových lôžok a blokov pod potrubie,stoky a drobné objekty | m2 | 5.25
|  | (10,4*0,15)*2+(4,0*0,15)*2+(1,7*0,15)*2+(1,4*0,15)*2 |  | 5.25
| 5 | Komunikácie
30 | 564751111 | Podklad alebo kryt z kameniva hrubého drveného veľ. 0-32mm s rozprestretím a zhutn.hr. 150 mm | m2 | 18.18
|  | (11,7*10*0,15)+(3,0*1,4*0,15) |  | 18.18
31 | 596211002.S | Položenie dlažby po prekopoch, dlaždice betonové zámkové do lôžka z kameniva ťaženého | m2 | 3.2
| 6 | Úpravy povrchov, podlahy, osadenie
32 | 627452410 | Pretmelenie panelových spojov (PUR pena + tmel) | m2 | 3.33
|  | (3,7*0,09)*10 |  | 3.33
33 | 2463802005 | Univerzálny lepiaci tmel DEN BRAVEN MS UNIFIX clear, 290 ml | ks | 8
| 8 | Rúrové vedenie
34 | 871211222 | Montáž vodovodného RC potrubia z PE 100 RC SDR11 zváraného elektrotvarovkami D 50x4,6 mm | m | 8.5
35 | VP403053W | Rúra dvojvrstvová SafeTech RC na pitnú vodu SDR11, 50x4,6x100 m, materiál: PE 100 RC, WAVIN | m | 8.5
36 | 877211060 | Montáž elektrotvarovky pre vodovodné potrubia z PE 100 D 50 mm | ks | 3
37 | 286530185800 | Koleno 45° elektrotvarovkové W 45° PE 100 SDR 11 D 50 mm, FRIALEN | ks | 1
38 | 286530183900 | Objímka so zarážkou, elektrotvarovka MB PE 100 SDR 11 D 50 mm, FRIALEN | ks | 2
Objímka so zvýšenou bezpečnosťou vybavená odkrytým vyhrievacím vinutím pre optimálny prenos tepla, s veľkou hĺbkou zásuvu, mimoriadne širokými zváracími a chladnými zónami pre optimálne vedenie trubky a odpruženie zváraných plôch bez držiakov.
39 | 891183111 | Montáž vodovodnej armatúry na potrubí, ventil hlavný pre prípojky DN 40 | ks | 1
40 | 2630.5 | Posúvač pre domové prípojky 1 1/2"-50, z POM, PN 16 na vodu, HAWLE | ks | 1
41 | 9601.3A | Zemná súprava teleskopická dom. prípojky RD=1.0 - 1.60 m DN 3/4" - 2", voda a kanál, HAWLE | ks | 1
42 | 422210022900 | Podkladová univerzálna doska pre posúvače na vodu, HAWLE | ks | 1
43 | 892233111A | Preplach a dezinfekcia vodovodného potrubia DN od 25 do 70 | m | 8.5
44 | 892241111 | Ostatné práce na rúrovom vedení, tlakové skúšky vodovodného potrubia DN do 80 | m | 8.5
45 | 892372111 | Zabezpečenie koncov vodovodného potrubia pri tlakových skúškach DN do 300 mm | ks | 2
46 | 893301001 | Osadenie vodomernej šachty železobetónovej, hmotnosti do 3 t | ks | 1
47 | VS12009001800 | Vodomerná šachta 1200x900x1800/100, Klartec | ks | 1
železobetónová, z formy, vibrovaný betón, poplastované stupačky vnútorné rozmery, hrúbka stien 100 mm, dno 150 mm a strop 120 mm,
48 | 894101113 | Osadenie akumulačnej nádrže železobetónovej, hmotnosti nad 10 t | ks | 1
49 | RNKLRN50U | Retenčná nádrž KL RN 50U, 10000x3600x2200, Klartec | ks | 1
montáž bez žeriavu železobetónová prefabrikovaná nádrž, vodostavebný betón, z formy
50 | 894401111A | Osadenie betónového dielca pre šachty, rovná alebo prechodová skruž | ks | 5
51 | 592240001400A | Kónus 1000-625/600/90 K, PS, Klartec | ks | 2
52 | 592240001500A | Skruž 1000/250/90 s poplast. stupačkou, Klartec | ks | 1
53 | 240001700 | Skruž 1000/500/90 s poplast. stupačkami, Klartec | ks | 2
54 | 452112111 | Osadenie prstenca alebo rámu pod poklopy a mreže, výšky do 100 mm | ks | 1
55 | VP6254090 | Vyrovnávací prstenec 625/40/90, Klartec | ks | 1
56 | 452112121 | Osadenie prstenca pod poklopy a mreže, výšky nad 100 do 200 mm | ks | 1
57 | VP62512090 | Vyrovnávací prstenec 625/120/90 | ks | 1
58 | 452112231 | Osadenie rámu pod poklopy a mreže, výšky nad 200 mm | ks | 1
59 | K600600250 | Komínik 600x600x250, Klartec | ks | 1
60 | 899101111 | Osadenie poklopu liatinového a oceľového vrátane rámu hmotn. do 50 kg | ks | 3
61 | 552410002300A | Poklop liatinový DN 600, D400 kN, Klartec | ks | 2
62 | 410002600 | Poklop oceľový 600x600, D400 kN, Klartec | ks | 1
63 | 283750001100 | Doska XPS STYRODUR 2800 C hr. 120 mm, zateplenie soklov, suterénov, podláh, ISOVER | m2 | 0.5
64 | 899401112 | Osadenie poklopu liatinového posúvačového | ks | 1
65 | 552410000400 | Poklop uličný tuhý pre armatúry domovej prípojky, ťažký, šedá liatina GG 200 bitúmenovaná, HAWLE | ks | 1
66 | 899721111 | Vyhľadávací vodič na potrubí PVC DN do 150 mm | m | 8.5
67 | 341110000300 | Kábel medený CYKY 2x4 mm2 | m | 8.5
68 | 899721131 | Označenie vodovodného potrubia bielou výstražnou fóliou | m | 8.5
69 | DRNVSPR1 | Doprava retenčnej nádrže, vodomernej šachty a príslušenstva, Klartec | ks | 3
Skruže 1000/500/90, 1000/250/90 s poplast. stupačkami Kónus 1000-625/600/90 K, PS Vyrovnávací prstenec 625/120/90, 625/40/90 Poklop liatinový DN 600, D400 kN Komínik 600x600x250, Poklop liatinový 600x600, D400 kN
70 | 891266331 | Montáž vodovodnej armatúry na potrubí, vtokový kôš v objekte DN 100 | ks | 2
71 | 8653100 | Vtokový kôš z nerezovej ocele, DN 100, PN 10, HAWLE | ks | 2
72 | 141120012600A | Rúra nerezová 114,3 x4,0 mm, EN 1.4301, Novel | m | 9
73 | 316110090450A | Koleno nerezové 90°, R=1,5 D,114,3 x3,0 mm, EN 1.4301, Novel | ks | 2
74 | 316110027800A | Nátrubok s vonkajším závitom (Nipel) privarovací 4" T308, Novel | ks | 2
75 | 319430004600 | Príruba plochá, privarovacia nerezová, DN 100, O114,30, hr. 22 mm, EN 1.4571, Novel | ks | 2
76 | 00643110 | Storz-Agro Bajonetová spojka s vnútorným závitom - hliník, Typ A, G4", Gumex | ks | 2
77 | 00642110 | Storz-Agro Viečko pre bajonetovú spojku - hliník, Typ A, Gumex | ks | 2
78 | JZ01 | Jednoduchý záves pre DN 100, Hilti | ks | 4
79 | VLHHITRE500 | Vytláčacia lepiaca hmota HIT-RE 500, 1,5kg, Hilty | ks | 1
80 | 891163221 | Montáž vodovodných armatúr na potrubie, ventilov odvzdušňovacích alebo zavzdušňovacích mechanických a plavákových závitových na vonkajších radoch G 1 1/2 | ks | 1
81 | 1600007000 | Regulačný ventil otvorený/zatvorený s plavákovým ovládaním 1 1/2", PN16, č.1600, HAWLE | ks | 1
82 | S SA.0 000 060 | Polyamidová hadička čierna d6/4mm – kompletné balenie 25m, HAWLE | ks | 1
83 | S 0275 006 004 | Oporná objímka Inox d6/4mm | ks | 5
84 | 722221030.S | Montáž guľového kohúta závitového priameho pre vodu G 6/4 | ks | 1
85 | 551110015400 | Guľový uzáver pre vodu Perfecta, 6/4" MF, páčka, niklovaná mosadz, FIV.8364 | ks | 1
86 | 722221030.S | Montáž guľového kohúta závitového priameho pre vodu s vypúšťaním G 6/4 | ks | 1
87 | 551110007300 | Guľový uzáver pre vodu s odvodnením, 1" FF, páčka, niklovaná mosadz, FIV.08011 | ks | 1
88 | 722221325.S | Montáž spätnej klapky závitovej pre vodu G 6/4 | ks | 1
89 | 551190002100 | Spätná klapka vodorovná Clapet, 6/4" FF, tesnenie kov-kov, mosadz, FIV.08401 | ks | 1
90 | 722221380.S | Montáž vodovodného filtra závitového G 6/4 | ks | 1
91 | 422010003300 | Filter závitový, 6/4"FF, PN 20, 500 µm, Kv 24,50, mosadz CW617N, FIV.08412 | ks | 1
92 | 722263420A | Montáž vodomeru závitového G 1 1/4 (10 m3.h-1) | ks | 1
93 | UZV32 | Ultrazvukový vodomer Hydrus DN32, Q3=10 m3.h-1, L 260mm, Arad | ks | 1
94 | SV114112 | Šrúbenie 1 1/4" s presuvnou matkou prevrtanou na plombovanie s vnútorným závitom 1 1/2" - pár, Rumit | ks | 1
95 | 552540018500.S | Vsuvka liatinová závitová pozinkovaná 6/4" | ks | 3
96 | 552540025900.S | Nátrubok liatinový závitový pozinkovaný redukčný 6/4"x5/4" | ks | 2
| 9 | Ostatné konštrukcie a práce-búranie
97 | 917762111 | Osadenie chodník. obrubníka betónového ležatého do lôžka z betónu prosteho tr. C 12/15 s bočnou oporou | m | 2
| 99 | Presun hmôt HSV
98 | 998276101 | Presun hmôt pre rúrové vedenie hĺbené z rúr z plast., hmôt alebo sklolamin. v otvorenom výkope | t | 16.146
| PSV | Práce a dodávky PSV
| 767 | Konštrukcie doplnkové kovové
99 | 767916560A | Osadenie stĺpika oceľového plotového výšky nad 2 m | ks | 2
100 | VK14075 | Vodárensky orientačný stĺpik - oceľový z PE s ochranou a fóliou bez betónovej pätky rozmery priemer x výška 48x2250mm, MIVA | ks | 2
výroba MIVA; na označovanie polohy, miesta a smeru trasy vodovodu
101 | VK14076 | Betónová pätka (s otvorom priemer 70mm) rozmer 290x340mm, MIVA | ks | 2
dodávateľ MIVA; na označovanie polohy, miesta a smeru trasy vodovodu
102 | 844242 | Vodárenská orientačná tabuľka veľká - plastová - červená - rozmer 105x150mm na vpisovanie, MIVA | ks | 1
dodávateľ MIVA; na označovanie vodovodov, hydrantov, podľa STN 75 5025 na vpisovanie písmen, číslic a znakov nezmazateľnou fixkou
103 | 844243A | Vodárenská orientačná tabuľka malá - plastová - modrá - rozmer 105x130mm na vpisovanie, MIVA | ks | 1
dodávateľ MIVA; na označovanie vodovodov, hydrantov, podľa STN 75 5025 na vpisovanie písmen, číslic a znakov nezmazateľnou fixkou
104 | 844248 | Fixka - popisovač - biela hr. 2-4mm, MIVA | ks | 1
dodávateľ MIVA
| M | Práce a dodávky M
| 23-M | Montáže potrubia
105 | 230203255 | Montáž armatúry DAA prípojkovej navrtávacej s predľženou odbočkou PE 100 SDR 11 D 110/50 | ks | 1
106 | 286530160200 | Prípojková navŕtavacia armatúra s predĺženou odbočkou, elektrotvarovka DAA PE 100 SDR 11 D 110/50 mm, FRIALEN | ks | 1
|  | 0,985221674876847 * 1,015 |  | 1
107 | 230203594 | Montáž USTN prechodka PE/oceľ s vonk. závitom PE100 SDR11 D50/1 1/2" | ks | 1
108 | 286220027400 | Prechodka USTN PE/oceľ s vonkajším závitom PE 100 SDR 11 D 50/1 1/2", FRIALEN | ks | 1
109 | 230203604 | Montáž USTM prechodka PE/oceľ s vnút. závitom PE100 SDR11 D50/1 1/2" | ks | 1
110 | 286220027900 | Prechodka USTM PE/oceľ s vnútorným závitom PE 100 SDR 11 D 50/1 1/2", FRIALEN | ks | 1
| VRN | Vedľajšie rozpočtové náklady
111 | 000300031 | Geodetické práce - vykonávané po výstavbe zameranie skutočného vyhotovenia stavby | eur | 1
112 | 000400022 | Projektové práce - stavebná časť (stavebné objekty vrátane ich technického vybavenia). náklady na dokumentáciu skutočného zhotovenia stavby | eur | 1
113 | DPP | Doplnok prevádzkového poriadku | eur | 1
Celkom